## PARTIDAS
UNIVERSIDAD DEL ISTMO
TEHUANTEPEC - IXTEPEC - JUCHITÀN
MANTENIMIENTO DE LAS INSTALACIONES Y ESPACIOS FISICOS DE LA UNIVERSIDAD DEL ISTMO
DESCRIPCIÓN:
EL PROYECTO DE MANTENIMIENTO DE LAS INSTALACIONES Y ESPACIOS FÍSICOS EN LA UNIVERSIDAD DEL ISTMO, CON DIRECCIÓN EN CIUDAD UNIVERSITARIA S/N CARRETERA CHIHUITÁN-IXTEPEC, CIUDAD IXTEPEC, C.P. 70110 Y CIUDAD UNIVERSITARIA S/N, BARRIO SANTA CRUZ, 4A SECCIÓN, SANTO DOMINGO TEHUANTEPEC, OAXACA, C.P. 70760, CONTEMPLA EL MANTENIMIENTO DE LOS SANITARIOS GENERALES DEL CAMPUS IXTEPEC, SANITARIOS GENERALES DEL CAMPUS TEHUANTEPEC Y SANITARIOS DE BIBLIOTECA DEL CAMPUS TEHUANTEPEC, PARA EVITAR EL DETERIORO DE LAS INSTALACIONES HIDRÁULICAS Y SANITARIAS, EVITANDO DAÑOS A LA SALUD Y AL MEDIO AMBIENTE, CON LA FINALIDAD DE BRINDAR UN SERVICIO DE CALIDAD, COMODIDAD Y SEGURIDAD, OPTIMIZANDO EL AHORRO DEL AGUA. LOS TRABAJOS A REALIZAR INCLUYEN: 72 PIEZAS DE DESMONTAJE DE LAVABO, W.C Y MINGITORIO, CON RECUPERACIÓN. INCLUYE: MANO DE OBRA, EQUIPO Y HERRAMIENTA; 59.72 M2 DE RETIRO DE LOSETA Y AZULEJO, CON RECUPERACIÓN. INCLUYE: MANO DE OBRA, EQUIPO Y HERRAMIENTA; 21.70 M2 DE DEMOLICIÓN MANUAL DE MURETE, PISO Y BARRA DE CONCRETO. INCLUYE: CORTES CON EQUIPO, MANO DE OBRA, EQUIPO Y HERRAMIENTA; 5.20 ML DE RETIRO Y DESCONEXIÓN DE TUBERÍA SANITARIA DE PVC DE 2" Y DE 4", INCLUYE: EXCAVACIÓN, DESCONEXIÓN, MANO DE OBRA, HERRAMIENTA; 30.96 M2 DE LOSETA DE CERÁMICA DE 55X55 CM Y DE 20X20 CM, ASENTADO CON ADHESIVO BLANCO Y JUNTAS DE 3 MM. INCLUYE MATERIALES, MANO DE OBRA Y HERRAMIENTA. 30.58 M2 DE AZULEJO DE 20 X 3O CM, COLOCADO CON ADHESIVO BLANCO, JUNTEADO CON BOQUILLA SIN ARENA, INCLUYE: MATERIALES, MANO DE OBRA Y HERRAMIENTA; 14.46 M2 DE MESETA DE CONCRETO PARA LAVABOS DE 0.60 M ANCHO, 10 CM DE ESPESOR, DE F'C = 250 KG/CM2. INCLUYE: MATERIAL, MANO DE OBRA, HERRAMIENTA Y RANURADO DE MUROS; 4.30 M2 DE MURETE DE 13 CM DE ESPESOR DE TABICON PESADO DE 7X13X26 CM, ASENTADO CON MEZCLA CEM-ARE 1:5. INCLUYE: MATERIALES, MANO DE OBRA Y HERRAMIENTA; 1.82 M2 DE FIRME DE CONCRETO F`C=200 KG/CM², DE 10 CM DE ESPESOR, REFORZADO CON MALLA ELECTROSOLDADA. INCLUYE: NIVELACIÓN, COMPACTACIÓN, CIMBRADO, COLADO, MANO DE OBRA Y HERRAMIENTA; 0.91 M3 DE RELLENO CON MATERIAL MEJORADO, CON PISON DE MANO EN CAPAS NO MAYORES DE 20 CMS, INCLUYE: MATERIALES, MANO DE OBRA Y HERRAMIENTA; 305.25 M2 DE PINTURA ACRÍLICA MARCA COMEX O SIMILAR, ACABADO MATE BASE AGUA, EN MUROS, COLUMNAS, TRABES Y PLAFÓN. INCLUYE: MATERIAL, HERRAMIENTA Y MANO DE OBRA; 2 PIEZAS DE PUERTA DE ACERO PORCELANIZADO MARCA GLOBAL PARTITION O SIMILAR DE 1 X 1.70 M. INCLUYE: MANO DE OBRA, HERRAMIENTA Y MATERIALES; 2 PIEZAS DE PUERTAS DE ALUMINIO TIPO CAPFCE DE 0.80X210 CM, MODELO SIMILAR AL EXISTENTE, INCLUYE: EQUIPO, MANO DE OBRA Y HERRAMIENTA; 33 PIEZAS DE LAVABO DE SOBREPONER DE CERÁMICA COLOR BLANCO. INCLUYE: HERRAJES, MATERIALES, MANO DE OBRA Y HERRAMIENTA; 25 PIEZAS DE W.C. REDONDO DE DOS PIEZAS DE CERÁMICA VITRIFICADA, COLOR BLANCO. INCLUYE: ASIENTO, LLAVE DE CONTROL, JUNTA PROHEL, MATERIALES, MANO DE OBRA Y HERRAMIENTA; 4 PIEZAS DE MINGITORIO, BLANCO, AMERICAN STANDARD: INCLUYE: KIT DE INSTALACIÓN, LLAVE CROMADA, MATERIALES, MANO DE OBRA Y HERRAMIENTA; 3 PIEZAS DE SALIDA SANITARIA PARA WC CON TUBO DE PVC DE 4". INCLUYE: CONEXIONES, HERRAJES, HERRAMIENTAS, MANO DE OBRA, PRUEBAS, Y MATERIALES; 43 PIEZAS DE SALIDA HIDRÁULICA. INCLUYE: TUBERÍA CLASE 16 TUBOPLUS O SIMILAR DE 1/2" Y 3/4", CONEXIONES, HERRAMIENTA, MANO DE OBRA Y PRUEBAS; 3 ML DE TUBERÍA DE PVC SANITARIO DE 4" DIAMETRO, INCLUYE: MATERIALES, MANO DE OBRA, EQUIPO Y HERRAMIENTA Y 5 PIEZAS DE DESCARGA HIDRÁULICA DEL TINACO A MUEBLES SANITARIOS CON TUBOPLUS, INCLUYE: MATERIALES, MANO DE OBRA Y HERRAMIENTA. EL PROYECTO BENEFICIARÁ A 1,076 ALUMNOS DE LAS DISTINTAS LICENCIATURAS DE LA UNIVERSIDAD DEL ISTMO CAMPUS IXTEPEC Y CAMPUS TEHUANTEPEC, MEJORANDO LAS CONDICIONES SANITARIAS Y EL ÓPTIMO APROVECHAMIENTO DE LAS INSTALACIONES SANITARIAS.
|  | PARTIDAS |  | TOTAL
1.- CAMPUS TEHUANTEPEC |  |  |  | POR PARTIDAS
1.A) BAÑOS GENERALES
| CAP. 1 | PRELIMINARES |  | 0
| CAP. 4 | ALBAÑILERÍA Y ACABADOS |  | 0
| CAP. 5 | CANCELERÍA, HERRERÍA Y CARPINTERÍA |  | 0
| CAP. 6 | INSTALACIONES |  | 0
1.B) BAÑO DE BIBLIOTECA
| CAP. 1 | PRELIMINARES |  | 0
| CAP. 4 | ALBAÑILERÍA Y ACABADOS |  | 0
| CAP. 6 | INSTALACIONES |  | 0
2.- CAMPUS IXTEPEC
2.A) BAÑOS GENERALES
| CAP. 1 | PRELIMINARES |  | 0
| CAP. 4 | ALBAÑILERÍA Y ACABADOS |  | 0
| CAP. 5 | CANCELERÍA, HERRERÍA Y CARPINTERÍA |  | 0
| CAP. 6 | INSTALACIONES |  | 0
|  |  | SUBTOTAL | 0
|  |  | I.V.A. 16% | 0
|  |  | TOTAL OBRA | 0
Ciudad Ixtepec, Oaxaca a 6 de noviembre de 2025.

## CATALOGO
UNIVERSIDAD DEL ISTMO
TEHUANTEPEC - IXTEPEC - JUCHITÀN
MANTENIMIENTO DE LAS INSTALACIONES Y ESPACIOS FISICOS DE LA UNIVERSIDAD DEL ISTMO
PRESUPUESTO DE OBRA
CLAVE | DESCRIPCIÓN | UNIDAD | CANTIDAD | P. UNITARIO | PRECIO EN LETRAS | IMPORTE
1.- CAMPUS TEHUANTEPEC
1.A) BAÑOS GENERALES
CAPITULO 1.- PRELIMINARES
UI-MEF-PRE-001 | DESMONTAJE DE LAVABO TIPO OVALÌN, CON RECUPERACIÓN, INCLUYE: RETIRO DE LLAVES, CÉSPOL, ACARREO HASTA EL SITIO DEFINIDO POR LA UNISTMO, MANO DE OBRA, EQUIPO, HERRAMIENTA Y TODO LO NECESARIO PARA SU FUNCIONAMIENTO. | pza. | 10
UI-MEF-PRE-002 | DESMONTAJE DE W.C. DE DOS PIEZAS, CON RECUPERACIÓN, INCLUYE: ACARREO HASTA EL SITIO DEFINIDO POR LA UNISTMO, MANO DE OBRA, EQUIPO, HERRAMIENTA Y TODO LO NECESARIO PARA SU FUNCIONAMIENTO. | pza. | 11
UI-MEF-PRE-003 | DESMONTAJE DE MINGITORIO CON RECUPERACIÓN, INCLUYE: DESCONEXIÓN, ACARREO HASTA EL SITIO DEFINIDO POR LA UNISTMO, MANO DE OBRA, EQUIPO, HERRAMIENTA Y TODO LO NECESARIO PARA SU FUNCIONAMIENTO. | pza. | 3
UI-MEF-PRE-004 | RETIRO DE LOSETAS CERAMICAS, CON RECUPERACIÓN. INCLUYE: LIMPIEZA DE LOSETA, RETIRO DE MATERIAL DE JUNTEO, LIMPIEZA DEL ÁREA DE TRABAJO, RETIRO DE ESCOMBRO, MANO DE OBRA, EQUIPO, HERRAMIENTA, ACARREO A UN 1 KM FUERA DE LA OBRA. | m² | 26.85
UI-MEF-PRE-005 | RETIRO DE AZULEJO EN MURO, CON RECUPERACION, INCLUYE: LIMPIEZA DE AZULEJO, RETIRO DE MATERIAL DE JUNTEO, LIMPIEZA DEL MURO, ACARREO AL SITIO DEFINIDO POR LA UNISTMO, MANO DE OBRA, HERRAMIENTA. | m² | 14.51
UI-MEF-PRE-006 | DEMOLICIÓN MANUAL DE ELEMENTO DE CONCRETO ARMADO (BARRA), DE 3.50 X 0.49 m Y 10 cm DE ESPESOR. INCLUYE: CORTES CON EQUIPO, MANO DE OBRA, EQUIPO Y HERRAMIENTA, ACARREO A UN 1 KM FUERA DE LA OBRA. | m² | 3.5
| TOTAL CAPITULO 1.- PRELIMINARES |  |  |  |  | 0
CAPITULO 4: ALBAÑILERIA Y ACABADOS
UI-MEF-ALB-001 | FABRICACIÒN DE MESETA PARA LAVABOS DE 0.60 M ANCHO, 10 CM DE ESPESOR, SUPERFICIE ACABADO PULIDO; LOSA DE CONCRETO F'C = 250 KG/CM2, ARMADA CON VARILLAS DEL NUMERO 3 A CADA 15 CM EN AMBOS SENTIDOS, PUNTAS ANCLADAS A MUROS EXISTENTES. INCLUYE: MATERIAL, MANO DE OBRA, HERRAMIENTA, RANURADO DE MUROS, ESQUINAS BOLEADAS, PREPARACIÒN DE PASOS DE TUBERÌA PARA ALIMENTACIÒN HIDRÀULICA, RETIRO DE DESPERDICIOS A TIRO AUTORIZADO Y LIMPIEZA DEL AREA DE TRABAJO. | m² | 4.2
UI-MEF-ALB-002 | SUMINISTRO Y COLOCACIÓN DE LOSETA DE CERÁMICA, MODELO SIMILAR AL EXISTENTE, DE 55 X 55 CM, PORCELANITE DE PRIMERA CALIDAD, ASENTADO CON ADHESIVO BLANCO MARCA CERAMAT, JUNTAS DE 3 MM. INCLUYE: EMBOQUILLADO COLOR A ELEGIR, CORTES RECTOS Y A 45 GRADOS, REMATES, DESPERDICIO, LIMPIEZA DEL ÁREA DE TRABAJO, RETIRO DE SOBRANTE FUERA DE LA OBRA. | m² | 26.85
UI-MEF-ALB-003 | SUMINISTRO Y COLOCACIÓN DE AZULEJO, MODELO SIMILAR AL EXISTENTE DE 20 X 3O CM, DE PRIMERA CALIDAD, COLOCADO CON ADHESIVO BLANCO ANTIDESLIZAMIENTO A PLOMO Y A HILO, JUNTEADO CON BOQUILLA SIN ARENA, A UNA ALTURA DE 1.82 M DE PISO TERMINADO, INCLUYE: EMBOQUILLADO, REMATES, DESPERDICIOS, LIMPIEZA EN EL ÁREA DE TRABAJO Y RETIRO DE SOBRANTE FUERA DE LA OBRA. | m² | 14.51
| TOTAL CAPITULO 4: ALBAÑILERIA Y ACABADOS |  |  |  |  | 0
CAPITULO 5: CANCELERÍA, HERRERÍA Y CARPINTERÍA
UI-MEF-CHC-002 | SUMINISTRO Y COLOCACIÒN DE PUERTA DE ACERO PORCELANIZADO MARCA GLOBAL PARTITION DE 1 X 1.70 M CON SUS HERRAJES, INCLUYE: BISAGRAS PARA FIJAR, MANO DE OBRA, HERRAMIENTA Y TODO LO NECESARIO PARA SU CORRECTO FUNCIONAMIENTO. | pza. | 2
| TOTAL CAPITULO 5: CANCELERÍA, HERRERÍA Y CARPINTERÍA |  |  |  |  | 0
CAPITULO 6: INSTALACIONES
A) INSTALACIÒN HIDRO-SANITARIA
UI-MEF-IHS-001 | SUMINISTRO E INSTALACIÓN DE LAVABO DE SOBREPONER LV1021A021 DE 50X45 CM FABRICADO EN CERÁMICA COLOR BLANCO, MARCA URREA. INCLUYE: MEZCLADORA MONOMANDO, MODELO 23-MCC CUADRADO ALTO, ACABADO CROMO, MARCA RUGO O SIMILAR, CESPOL CROMADO, MANO DE OBRA, HERRAMIENTA Y TODOS LOS MATERIALES PARA SU CORRECTA INSTALACIÓN. | pza. | 10
UI-MEF-IHS-002 | SUMINISTRO Y COLOCACIÓN DE WC ARONA REDONDO DE DOS PIEZAS, FABRICADO EN CERÁMICA VITRIFICADA, COLOR BLANCO, MODELO WC2101R021, MARCA URREA, DESCARGAS SENCILLAS DE 4.8 LITROS. INCLUYE: ASIENTO, LLAVE DE CONTROL, PIJAS, JUNTA PROHEL Y TODO LO NECESARIO PARA SU CORRECTA INSTALACIÓN. | pza. | 4
| TOTAL CAPITULO 6: INSTALACIONES |  |  |  |  | 0
| SUBTOTAL DE 1.A) BAÑOS GENERALES |  |  |  |  | 0
1.B) BAÑO DE BIBLIOTECA
CAPITULO 1.- PRELIMINARES
UI-MEF-PRE-001 | DESMONTAJE DE LAVABO TIPO OVALÌN, CON RECUPERACIÓN, INCLUYE: RETIRO DE LLAVES, CÉSPOL, ACARREO HASTA EL SITIO DEFINIDO POR LA UNISTMO, MANO DE OBRA, EQUIPO, HERRAMIENTA Y TODO LO NECESARIO PARA SU FUNCIONAMIENTO. | pza. | 3
UI-MEF-PRE-002 | DESMONTAJE DE W.C. DE DOS PIEZAS, CON RECUPERACIÓN, INCLUYE: ACARREO HASTA EL SITIO DEFINIDO POR LA UNISTMO, MANO DE OBRA, EQUIPO, HERRAMIENTA Y TODO LO NECESARIO PARA SU FUNCIONAMIENTO. | pza. | 3
UI-MEF-PRE-007 | DEMOLICIÓN DE PISO CERÁMICO. INCLUYE: CORTE CON EQUIPO, RETIRO DE MATERIAL DE JUNTEO, LIMPIEZA DEL ÁREA DE TRABAJO, ACARREO DE ESCOMBRO FUERA DE LA OBRA A 1 KM, MANO DE OBRA, HERRAMIENTA, EQUIPO Y TODO LO NECESARIO PARA SU CORRECTA EJECUCIÓN. | m² | 1.82
UI-MEF-PRE-008 | DEMOLICIÓN DE PISO DE 10 CM DE ESPESOR DE CONCRETO F'C=150 KG/CM² ARMADO CON MALLA DE REFUERZO, INCLUYE: EQUIPO DE CORTE, ROTOMARTILLO, MANO DE OBRA, EQUIPO Y HERRAMIENTA, ACARREO FUERA DE LA OBRA A 1 KM Y LIMPIEZA DEL ÁREA DE TRABAJO. | m² | 1.82
UI-MEF-PRE-009 | RETIRO Y DESCONEXIÓN DE TUBERÍA SANITARIA DE PVC DE 4 PULG, DE LA INSTALACIÓN EXISTENTE, INCLUYE: EXCAVACIÓN DEL MATERIAL DE RELLENO, DESCONEXIÓN, ACARREO FUERA DE LA OBRA A UN 1 KM, MANO DE OBRA, HERRAMIENTA Y TODO LO NECESARIO PARA SU CORRECTA EJECUCIÓN. | m | 2.6
UI-MEF-PRE-010 | RETIRO Y DESCONEXIÓN DE TUBERÍA HIDRÁULICA DE PVC DE 2 PULG, DE LA INSTALACIÓN QUE ABASTECE A LOS MUEBLES DE BAÑO EXISTENTE, INCLUYE: DESCONEXIÓN, ACARREO FUERA DE LA OBRA A UN 1 KM, MANO DE OBRA, HERRAMIENTA Y TODO LO NECESARIO PARA SU CORRECTA EJECUCIÓN. | m | 2.6
| TOTAL CAPITULO 1.- PRELIMINARES |  |  |  |  | 0
CAPITULO 4: ALBAÑILERIA Y ACABADOS
UI-MEF-ALB-002 | SUMINISTRO Y COLOCACIÓN DE LOSETA DE CERÁMICA, MODELO SIMILAR AL EXISTENTE, DE 55 X 55 CM, PORCELANITE DE PRIMERA CALIDAD, ASENTADO CON ADHESIVO BLANCO MARCA CERAMAT, JUNTAS DE 3 MM. INCLUYE EMBOQUILLADO COLOR A ELEGIR, CORTES RECTOS Y A 45 GRADOS, REMATES, DESPERDICIO, LIMPIEZA DEL ÁREA DE TRABAJO, RETIRO DE SOBRANTE FUERA DE LA OBRA. | m² | 1.82
UI-MEF-ALB-006 | FIRME DE CONCRETO F`C=200 KG/CM², DE 10 CM DE ESPESOR, REFORZADO CON MALLA ELECTROSOLDADA 6X6/10-10, ACABADO RÚSTICO PARA RECIBIR LOSETA, INCLUYE: NIVELACIÓN Y COMPACTACIÓN, MATERIAL, CIMBRADO, COLADO, MANO DE OBRA, EQUIPO Y HERRAMIENTA. | m² | 1.82
UI-MEF-ALB-007 | RELLENO CON MATERIAL MEJORADO, CEMENTANTE, CON PISON DE MANO EN CAPAS NO MAYORES DE 20 CMS, INCLUYE: MATERIALES, MANO DE OBRA, EQUIPO Y HERRAMIENTA | m³ | 0.91
| TOTAL CAPITULO 4: ALBAÑILERIA Y ACABADOS |  |  |  |  | 0
CAPITULO 6: INSTALACIONES
UI-MEF-IHS-001 | SUMINISTRO E INSTALACIÓN DE LAVABO DE SOBREPONER LV1021A021 DE 50X45 CM FABRICADO EN CERÁMICA COLOR BLANCO, MARCA URREA. INCLUYE: MEZCLADORA MONOMANDO, MODELO 23-MCC CUADRADO ALTO, ACABADO CROMO, MARCA RUGO O SIMILAR, CESPOL CROMADO, MANO DE OBRA, HERRAMIENTA Y TODOS LOS MATERIALES PARA SU CORRECTA INSTALACIÓN. | pza. | 3
UI-MEF-IHS-002 | SUMISNISTRO Y COLOCACION DE WC ARONA REDONDO DE DOS PIEZAS, FABRICADO EN CERAMICA VITRIFICADO, COLOR BLANCO, MODELO WC2101R021 , MARCA URREA, DESCARGAS SENCILLAS DE 4.8 LITROS, INCLUYE ASIENTO, LLAVE DE CONTROL, PIJAS, JUNTA PROHEL Y TODO LO NECESARIO PARA SU CORRECTA INSTLACION. | pza. | 3
UI-MEF-IHS-004 | SALIDA SANITARIA PARA WC CON TUBO DE PVC SANT. REFORZADO INCLUYE: CONEXIONES, TUBERÍAS DE PVC DE 4", HERRAJES NECESARIOS Y DEMÁS MATERIALES, HERRAMIENTAS, MANO DE OBRA, PRUEBAS, RANURAS, RESANES Y TODO LO NECESARIO PARA SU BUEN FUNCIONAMIENTO. LIMPIEZA DEL ÁREA DE TRABAJO. | sal | 3
UI-MEF-IHS-005 | SALIDA HIDRÁULICA, INCLUYE: TUBERÍA CLASE 16 TUBOPLUS O SIMILAR DE 1/2" Y 3/4", CONEXIONES (CODOS, YEES, TEES, CONECTORES), MATERIALES MENORES, HERRAMIENTA, MANO DE OBRA, PRUEBA DE HERMETICIDAD CON DURACIÓN MÍNIMA DE 3 H, RANURAS, RESANES Y TODO LO NECESARIO PARA SU BUEN FUNCIONAMIENTO. LIMPIEZA DEL ÁREA DE TRABAJO. | sal | 3
UI-MEF-IHS-006 | TUBERÌA DE PVC SANITARIO DE 4" DIAMETRO, INCLUYE:MATERIALES, ACARREOS, CORTES, DESPERDICIOS, MANO DE OBRA, EQUIPO Y HERRAMIENTA | m | 3
UI-MEF-IHS-007 | LINEA DE DESCARGA HIDRÀULICA DEL TINACO A MUEBLES SANITARIOS CON TUBOPLUS, INCLUYE: CONEXONES (CODOS, YEES, TEES, CONECTORES), MANO DE OBRA, INSTALACIÒN, PRUEBAS Y TODO LO NECESARIO PARA SU CORRECTA INSTALACIÒN. | sal | 1
| TOTAL CAPITULO 6: INSTALACIONES |  |  |  |  | 0
| SUBTOTAL DE 1.B) BAÑO DE BIBLIOTECA |  |  |  |  | 0
2.- CAMPUS IXTEPEC
2.A) BAÑOS GENERALES
CAPITULO 1.- PRELIMINARES
UI-MEF-PRE-001 | DESMONTAJE DE LAVABO TIPO OVALÌN, CON RECUPERACIÓN, INCLUYE: RETIRO DE LLAVES, CÉSPOL, ACARREO HASTA EL SITIO DEFINIDO POR LA UNISTMO, MANO DE OBRA, EQUIPO, HERRAMIENTA Y TODO LO NECESARIO PARA SU FUNCIONAMIENTO. | pza. | 20
UI-MEF-PRE-002 | DESMONTAJE DE W.C. DE DOS PIEZAS, CON RECUPERACIÓN, INCLUYE: ACARREO HASTA EL SITIO DEFINIDO POR LA UNISTMO, MANO DE OBRA, EQUIPO, HERRAMIENTA Y TODO LO NECESARIO PARA SU FUNCIONAMIENTO. | pza. | 18
UI-MEF-PRE-003 | DESMONTAJE DE MINGITORIO CON RECUPERACIÓN, INCLUYE: DESCONEXIÓN, ACARREO HASTA EL SITIO DEFINIDO POR LA UNISTMO, MANO DE OBRA, EQUIPO, HERRAMIENTA Y TODO LO NECESARIO PARA SU FUNCIONAMIENTO. | pza. | 4
UI-MEF-PRE-004 | RETIRO DE LOSETAS CERAMICAS, SIN RECUPERACIÓN. INCLUYE: CORTES, RETIRO DE MATERIAL DE JUNTEO, LIMPIEZA DEL ÁREA DE TRABAJO, RETIRO DE ESCOMBRO, MANO DE OBRA, EQUIPO, HERRAMIENTA, ACARREO A UN 1 KM FUERA DE LA OBRA. | m² | 2.29
UI-MEF-PRE-005 | RETIRO DE AZULEJO EN MURO, CON RECUPERACIÒN, INCLUYE: LIMPIEZA DE AZULEJO, RETIRO DE MATERIAL DE JUNTEO, LIMPIEZA DEL MURO, ACARREO AL SITIO DEFINIDO POR LA UNISTMO, MANO DE OBRA, HERRAMIENTA. | m² | 16.07
UI-MEF-PRE-006 | DEMOLICIÓN MANUAL DE ELEMENTO DE CONCRETO ARMADO (BARRA), DE 10 cm DE ESPESOR. INCLUYE: CORTES CON EQUIPO, MANO DE OBRA, EQUIPO Y HERRAMIENTA, LIMPIEZA , ACARREO A UN 1 KM FUERA DE LA OBRA. | m² | 10.26
UI-MEF-PRE-014 | DEMOLICIÒN DE MURETE DE TABICON DE 15 CM, A MANO CON MARRO, INCLUYE:MANO DE OBRA EQUIPO Y HERRAMIENTA, LIMPIEZA , ACARREO A UN 1 KM FUERA DE LA OBRA. | m² | 4.3
| TOTAL CAPITULO 1.- PRELIMINARES |  |  |  |  | 0
CAPITULO 4: ALBAÑILERIA Y ACABADOS
UI-MEF-ALB-001 | FABRICACIÒN DE MESETA PARA LAVABOS DE 0.60 M ANCHO, 10 CM DE ESPESOR, SUPERFICIE ACABADO PULIDO; LOSA DE CONCRETO F'C = 250 KG/CM2, ARMADA CON VARILLAS DEL NUMERO 3 A CADA 15 CM EN AMBOS SENTIDOS, PUNTAS ANCLADAS A MUROS EXISTENTES, MURETE DE TABICÒN PESADO APLANADO ACABADO FINO. INCLUYE: MATERIAL, MANO DE OBRA, HERRAMIENTA, RANURADO DE MUROS, ESQUINAS BOLEADAS, PREPARACIÒN DE PASOS DE TUBERÌA PARA ALIMENTACIÒN HIDRAULICA, RETIRO DE DESPERDICIOS A TIRO AUTORIZADO Y LIMPIEZA DEL AREA DE TRABAJO. | m² | 10.26
UI-MEF-ALB-003 | SUMINISTRO Y COLOCACIÓN DE AZULEJO, MODELO SIMILAR AL EXISTENTE DE 20 X 3O CM, DE PRIMERA CALIDAD, COLOCADO CON ADHESIVO BLANCO ANTIDESLIZAMIENTO A PLOMO Y A HILO, JUNTEADO CON BOQUILLA SIN ARENA, A UNA ALTURA DE 1.82 M DE PISO TERMINADO, INCLUYE: EMBOQUILLADO, REMATES, DESPERDICIOS, LIMPIEZA EN EL ÁREA DE TRABAJO Y RETIRO DE SOBRANTE FUERA DE LA OBRA. | m² | 16.07
UI-MEF-ALB-005 | APLICACIÓN DE PINTURA 100% ACRÍLICA VINIMEX MCA. COMEX, SIMILAR O SUPERIOR, ACABADO MATE BASE AGUA, EN MUROS, COLUMNAS, TRABES Y PLAFÓN. COLOR BLANCO OSTIÓN Y BLANCO AMANECER EN INTERIORES Y COLOR SIMILAR A EDIFICIOS EXISTENTES EN EXTERIOR, DENSIDAD DE 1.025 - 1.38 G/ML, SÓLIDOS EN PESO 50% MÍNIMO, TRABAJO TERMINADO A DOS MANOS. INCLUYE: BOQUILLAS, RESANES Y PLASTE NECESARIO, ELEVACIONES, TRAZO, MATERIAL, HERRAMIENTA, MANO DE OBRA Y LIMPIEZA DEL ÁREA DE TRABAJO. | m² | 305.25
UI-MEF-ALB-008 | MURETE DE 13 CM DE ESPESOR DE TABICON PESADO DE 7X13X26 CM, ASENTADO CON MEZCLA CEM-ARE 1:5, APLANADO CEMENTO-ARENA PROP. 1-4, ACABADO FINO. INCLUYE: MATERIALES,MANO DE OBRA, EQUIPO, HERRAMIENTA, LIMPIEZA EN EL ÁREA DE TRABAJO Y RETIRO DE SOBRANTE FUERA DE LA OBRA. | m² | 4.3
UI-MEF-ALB-009 | SUMINISTRO Y COLOCACIÓN DE LOSETA DE CERÁMICA, MODELO SIMILAR AL EXISTENTE, DE 20 X 20 CM, PORCELANITE DE PRIMERA CALIDAD, ASENTADO CON ADHESIVO BLANCO MARCA CERAMAT, JUNTAS DE 3 MM. INCLUYE EMBOQUILLADO COLOR A ELEGIR, CORTES RECTOS Y A 45 GRADOS, REMATES, DESPERDICIO, LIMPIEZA DEL ÁREA DE TRABAJO, RETIRO DE SOBRANTE FUERA DE LA OBRA. | m² | 2.29
| TOTAL CAPITULO 4: ALBAÑILERIA Y ACABADOS |  |  |  |  | 0
CAPITULO 5: CANCELERÍA, HERRERÍA Y CARPINTERÍA
UI-MEF-CHC-005 | COLOCACIÓN DE PUERTAS TIPO CAPFCE DE 0.80X210 CM, CON MARCOS DE ALUMINIO. MODELO SIMILAR AL EXISTENTE, INCLUYE: EQUIPO, MANO DE OBRA, HERRAMIENTA Y TODO LO NECESARIO PARA SU CORRECTA FUNCIÓN. | pza. | 2
| TOTAL CAPITULO 5: CANCELERÍA, HERRERÍA Y CARPINTERÍA |  |  |  |  | 0
CAPITULO 6: INSTALACIONES
UI-MEF-IHS-001 | SUMINISTRO E INSTALACIÓN DE LAVABO DE SOBREPONER LV1021A021 DE 50X45 CM FABRICADO EN CERÁMICA COLOR BLANCO, MARCA URREA. INCLUYE: MEZCLADORA MONOMANDO, MODELO 23-MCC CUADRADO ALTO, ACABADO CROMO, MARCA RUGO O SIMILAR, CESPOL CROMADO, MANO DE OBRA, HERRAMIENTA Y TODOS LOS MATERIALES PARA SU CORRECTA INSTALACIÓN. | pza. | 20
UI-MEF-IHS-002 | SUMISNISTRO Y COLOCACIÒN DE WC ARONA REDONDO DE DOS PIEZAS, FABRICADO EN CERAMICA VITRIFICADO, COLOR BLANCO, MODELO WC2101R021 , MARCA URREA, DESCARGAS SENCILLAS DE 4.8 LITROS. INCLUYE ASIENTO, LLAVE DE CONTROL, PIJAS, JUNTA PROHEL Y TODO LO NECESARIO PARA SU CORRECTA INSTALACIÒN. | pza. | 18
UI-MEF-IHS-003 | SUMINISTRO Y COLOCACIÓN DE MINGITORIO, MAYBROOK, BLANCO, AMERICAN STANDARD, INCLUYE KIT DE INSTALACIÓN, LLAVE DE COLOR CROMADA, MANO DE OBRA Y TODO LO NECESARIO PARA SU CORRECTA INSTALACIÓN. | pza. | 4
UI-MEF-IHS-005 | SALIDA HIDRÁULICA, INCLUYE: TUBERÍA CLASE 16 TUBOPLUS O SIMILAR DE 1/2" Y 3/4", CONEXIONES (CODOS, YEES, TEES, CONECTORES), MATERIALES MENORES, HERRAMIENTA, MANO DE OBRA, PRUEBA DE HERMETICIDAD CON DURACIÓN MÍNIMA DE 3 H, RANURAS, RESANES Y TODO LO NECESARIO PARA SU BUEN FUNCIONAMIENTO. LIMPIEZA DEL ÁREA DE TRABAJO. | sal | 40
UI-MEF-IHS-007 | LINEA DE DESCARGA HIDRÀULICA DEL TINACO A MUEBLES SANITARIOS CON TUBOPLUS, INCLUYE: CONEXONES (CODOS, YEES, TEES, CONECTORES), MANO DE OBRA, INSTALACIÒN, PRUEBAS Y TODO LO NECESARIO PARA SU CORRECTA INSTALACIÒN. | sal | 4
| TOTAL CAPITULO 6: INSTALACIONES |  |  |  |  | 0
| SUBTOTAL DE 2.A) BAÑOS DE GENERALES |  |  |  |  | 0
| SUBTOTAL |  |  |  |  | 0
| I.V.A. 16.00% |  |  |  |  | 0
| TOTAL DEL PRESUPUESTO |  |  |  |  | 0
Ciudad Ixtepec, Oaxaca a 6 de noviembre de 2025.